## arkusz1
KOSZTORYS OFERTOWY
KOSZTORYS INWESTORSKI
CHODNIK OD UL. SKORUPKI DO UL KROTOSZYŃSKIEJ - STRONA ZACHODNIA
| Pozycja | Wyszczególnienie elementów rozliczeniowych |  | Jednostka |  | Cena jedn. | Wartość
Lp. | Specyfikacji |  |  | Nazwa | Ilość | (PLN*) | (PLN*)
Technicznej
1 | 2 | 3 |  | 4 | 5 | 6 | 7
I |  | ROBOTY PRZYGOTOWAWCZE |  | * | * |  | * | *
1 | D.00.00.00 | Opracowanie projektu organizacji ruchu oraz zabezpieczenia robót wraz z wykonaniem oznakowania |  | * | * | ryczałt |  | 700
2 | D.01.01.01 | Roboty pomiarowe przy liniowych robotach ziemnych |  | km | 0.28 |  |  | 0
II | D.01.00.00. | ROBOTY ROZBIÓRKOWE I REGULACYJNE |  | * | * | * | *
| D.01.02.04. | Rozbiórka elementów dróg i ulic wraz z wywozem gruzu na odl do 5 km .
na składowisko Wykonawcy :
3 |  | a) nawierzchni z płytki betonowej 20x20 wraz z obrzeżami i podbudową |  | m2 | 89.75
4 |  | b) nawierzchni z kostki betonowej wraz z obrzeżami i podbudową |  | m2 | 202.84
5 |  | c) nawierzchni z trylinki wraz z obrzeżami i podbudową |  | m2 | 22.11
6 | D.03.02.01a | d) regulacja wysokościowa zaworów wodociągowych i gazowych |  | szt. | 12
7 |  | e) regulacja wysokościowa studni telekomunikacyjnych |  | szt. | 3
III | D.04.00.00. | PODBUDOWY |  | * | * | * | *
8 | D.04.01.01. | Wykonanie koryta wraz z profilowaniem i zagęszczeniem podłoża w gruncie kat. II- III, śr. gr. 20cm |  | m2 | 667.56
| D.04.06.01. | Wykonanie warstwy podbudowy
9 |  | a) w-wa stabilizacji betonowej Rm=2,5 Mpa grubośći 10 cm |  | m2 | 618.36
10 |  | b) betonowa C8/10, grubości 15 cm - na zjazdach |  | m2 | 293.31
IV | D.05.00.00. | NAWIERZCHNIE |  | * | * | * | *
11 | D.05.03.05 | Nawierzchnie z kostki brukowej betonowej grubości 6 cm na podsypce piaskowo-cementowej gr. 3cm, kolor szary
|  |  |  | m2 | 325.05
12 | D.05.03.23. | Nawierzchnie z kostki brukowej betonowej grubości 8 cm na podsypce piaskowo-cementowej gr.3cm, kolor grafitowy
|  |  |  | m2 | 293.31
V | D.06.00.00. | ROBOTY WYKOŃCZENIOWE |  | * | * | * | *
13 | D.06.01.01. | Plantowanie terenu przylegającego do chodnika na szerokości ok. 1,40m wraz z humusowaniem i obsianiem trawą |  | m2 | 229.6
14 | D.06.01.01. | Geodezyjna dokumentacja powykonawcza |  | ryczałt | 1
VI | D.08.00.00. | ELEMENTY ULIC |  | * | * | * | *
| D.08.03.01. | Obrzeża betonowe
15 |  | Wykonanie obrzeży betonowych 8x30 cm na ławie z betonu C12/15 z oporem |  | m | 243.44
16 |  | Razem |  | * | * | *
17 |  | Podatek VAT - 23% |  | * | * | *
18 |  | Ogółem |  | * | * | *
Ceny jednostkowe należy podawać bez VAT
* Ceny jednostkowe i wartości robót należy podawać w PLN z dokładnością do 0,01 PLN.